## Folha 1
IGW010 | Ud |  | Redutor.
Redutor tipo B6N VSI para um caudal máximo de 6 m³/h, 0,1 a 4 bar de pressão de entrada e 21 mbar de pressão de saída.
Unitário |  | Ud |  | Descrição | Rend. | Preço unitário | Importância
mt43cgp020ba |  | Ud |  | Redutor tipo B6N VSI para um caudal máximo de 6 m³/h, 0,1 a 4 bar de pressão de entrada e 21 mbar de pressão de saída. | 1 | 4248.89 | 4248.89
mo010 |  | h |  | Oficial de 1ª instalador de gás. | 0.897 | 138.06 | 123.84
mo109 |  | h |  | Ajudante de instalador de gás. | 0.897 | 100.25 | 89.92
|  | % |  | Custos directos complementares | 2 | 4462.65 | 89.25
Custo de manutenção decenal: 773,82MT nos primeiros 10 anos. | [5 empty] | Total: | 4551.9