## Folha 1
IOA020 | Ud |  | Iluminação de emergência em zonas comuns.
Luminária de emergência, com tubo linear fluorescente, 6 W - G5, fluxo luminoso 155 lúmens, carcaça de 245x110x58 mm, classe II, IP42, com baterias de Ni-Cd de alta temperatura, autonomia de 1 h, alimentação a 230 V, tempo de carga 24 h. Instalação em superfície em zonas comuns. Inclusive acessórios e elementos de fixação.
Unitário |  | Ud |  | Descrição | Rend. | Preço unitário | Importância
mt34aem010d |  | Ud |  | Luminária de emergência, com tubo linear fluorescente, 6 W - G5, fluxo luminoso 155 lúmens, carcaça de 245x110x58 mm, classe II, IP42, com baterias de Ni-Cd de alta temperatura, autonomia de 1 h, alimentação a 230 V, tempo de carga 24 h. Inclusive acessórios e elementos de fixação. | 1 | 3899.1 | 3899.1
mo003 |  | h |  | Oficial de 1ª electricista. | 0.239 | 128.41 | 30.69
mo102 |  | h |  | Ajudante de electricista. | 0.239 | 93.25 | 22.29
|  | % |  | Custos directos complementares | 2 | 3952.08 | 79.04
Custo de manutenção decenal: 5.038,90MT nos primeiros 10 anos. | [5 empty] | Total: | 4031.12