## Folha 1
IOJ050 | m |  |  | Protecção de tubagens.
Protecção passiva contra incêndios de tubagens através de manga isolante de lã de rocha, de 27,0 mm de diâmetro interior e 30,0 mm de espessura, colocada com cola.
Unitário |  | Ud | Descrição |  | Rend. | Preço unitário | Importância
mt17crw040baa |  | m | Manga isolante de lã de rocha, de 27 mm de diâmetro interior e 30 mm de espessura, com um corte longitudinal para facilitar a sua montagem, com utilização em zonas com alto risco de incêndio em instalações químicas, petroquímicas e todas aquelas onde se requerem altas prestações técnicas. |  | 1 | 434.81 | 434.81
mt16lrw081a |  | kg | Adesivo à base de silicatos, de presa lenta, para a colagem de peças de lãs minerais, entre elas e a suportes de aço, em instalações submetidas a altas temperaturas ou elementos de protecção passiva contra incêndios. |  | 0.05 | 355.89 | 17.79
mo054 |  | h | Oficial de 1ª montador de isolamentos. |  | 0.201 | 84.52 | 16.99
|  | % | Meios auxiliares |  | 2 | 469.59 | 9.39
|  | % | Custos indirectos |  | 3 | 478.98 | 14.37
Custo de manutenção decenal: 24,67MT nos primeiros 10 anos. | [5 empty] | Total: | 493.35