## Folha 1
ISB011 | m |  | Tubo de queda no exterior do edifício para águas residuais e pluviais.
Tubo de queda exterior da rede de drenagem de águas residuais, formado por tubo de PVC, série B, de 110 mm de diâmetro e 3,2 mm de espessura; união colada com adesivo. Inclusive líquido de limpeza, adesivo para tubos e acessórios de PVC, material auxiliar para montagem e fixação, acessórios e peças especiais.
Unitário |  | Ud |  | Descrição | Rend. | Preço unitário | Importância
mt36tit400g |  | Ud |  | Material auxiliar para montagem e fixação das tubagens de PVC, série B, de 110 mm de diâmetro. | 1 | 42.32 | 42.32
mt36tit010gi |  | m |  | Tubo de PVC, série B, de 110 mm de diâmetro e 3,2 mm de espessura, segundo NP EN 1329-1, com o preço incrementado em 40% relativamente a acessórios e peças especiais. | 1 | 651.86 | 651.86
mt11var009 |  | l |  | Líquido de limpeza para colagem com adesivo de tubos e acessórios de PVC. | 0.032 | 3572.71 | 114.33
mt11var010 |  | l |  | Cola para tubos e acessórios de PVC. | 0.016 | 4553.31 | 72.85
mo008 |  | h |  | Oficial de 1ª canalizador. | 0.236 | 136.52 | 32.22
mo107 |  | h |  | Ajudante de canalizador. | 0.118 | 99.12 | 11.7
|  | % |  | Custos directos complementares | 2 | 925.28 | 18.51
Custo de manutenção decenal: 47,19MT nos primeiros 10 anos. | [5 empty] | Total: | 943.79