## Folha 1
ISB021 | m |  | Tubo de queda à vista em ferro fundido.
Tubo de queda da rede de drenagem de águas pluviais, formado por tubo de ferro fundido cinzento, de 100 mm de diâmetro e 3,5 mm de espessura; união à pressão com junta elástica. Inclusive material auxiliar para montagem e fixação, acessórios e peças especiais.
Unitário |  | Ud |  | Descrição |  | Rend. |  | Preço unitário | Importância
mt36bfg400b |  | Ud |  | Material auxiliar para montagem e fixação das tubagens de ferro fundido cinzento, de 100 mm de diâmetro. |  | 1 |  | 86.9 | 86.9
mt36bfg010t |  | m |  | Tubo de ferro fundido cinzento, de 100 mm de diâmetro e 3,5 mm de espessura, com extremo abocardado e junta elástica, segundo EN 877, com o preço incrementado em 30% relativamente a acessórios e peças especiais. |  | 1 |  | 2259.27 | 2259.27
mo008 |  | h |  | Oficial de 1ª canalizador. |  | 0.678 |  | 136.52 | 92.56
mo107 |  | h |  | Ajudante de canalizador. |  | 0.339 |  | 99.12 | 33.6
|  | % |  | Custos directos complementares |  | 2 |  | 2472.33 | 49.45
Custo de manutenção decenal: 201,74MT nos primeiros 10 anos. | [7 empty] | Total: | 2521.78
Referência e título da norma |  |  |  |  | Aplicabilidade(a) |  | Obrigatoriedade(b) |  |  | Sistema(c)
EN 877:1999 |  |  |  |  | 112008 |  | 192009 |  |  | 4
Tubos e ligações de ferro fundido, seus conjuntos e acessór ios destinados à evacuação da água dos edifícios — Prescrições, métodos de ensaio e garantia da qualidade
EN 877:1999/A1:2006 |  |  |  |  | 112008 |  | 192009
EN 877:1999/A1:2006/AC:2008 |  |  |  |  | 112009 |  | 112009
(a) Data de entrada em aplicação da norma harmonizada
(b) Data final do período de coexistência
(c) Sistema de avaliação e verificação da regularidade do desempenho