## Folha 1
ISD007 | Ud | Válvula de arejamento.
Válvula de ventilação de PVC, de 110 mm de diâmetro, colada com adesivo.
Unitário |  |  | Ud | Descrição | Rend. | Preço unitário | Importância
mt36vpn010b |  |  | Ud | Válvula de ventilação de PVC, de 110 mm de diâmetro. | 1 | 1765.99 | 1765.99
mt11var009 |  |  | l | Líquido de limpeza para colagem com adesivo de tubos e acessórios de PVC. | 0.008 | 1427.82 | 11.42
mt11var010 |  |  | l | Cola para tubos e acessórios de PVC. | 0.004 | 1978.44 | 7.91
mo008 |  |  | h | Oficial de 1ª canalizador. | 0.241 | 101.3 | 24.41
mo107 |  |  | h | Ajudante de canalizador. | 0.241 | 73.01 | 17.6
|  |  | % | Custos directos complementares | 2 | 1827.33 | 36.55
Custo de manutenção decenal: 93,19MT nos primeiros 10 anos. | [5 empty] | Total: | 1863.88