## Folha 1
ISD007 | Ud |  | Válvula de arejamento.
Válvula de ventilação de ABS, de 50 mm de diâmetro, com junta elástica.
Unitário |  | Ud |  | Descrição | Rend. | Preço unitário | Importância
mt36vag010c |  | Ud |  | Válvula de ventilação de ABS, de 50 mm de diâmetro, com diafragma, grelha de protecção contra a entrada de insectos e junta elástica de borracha. | 1 | 2131.55 | 2131.55
mo007 |  | h |  | Oficial de 1ª canalizador. | 0.255 | 91.43 | 23.31
mo099 |  | h |  | Ajudante de canalizador. | 0.255 | 58.07 | 14.81
|  | % |  | Meios auxiliares | 2 | 2169.67 | 43.39
|  | % |  | Custos indirectos | 3 | 2213.06 | 66.39
Custo de manutenção decenal: 113,97MT nos primeiros 10 anos. | [5 empty] | Total: | 2279.45