## Folha 1
ISD008 | Ud |  | Sifão de pavimento.
Sifão de pavimento de PVC, de 110 mm de diâmetro, com grelha de aço inoxidável, colocado superficialmente sob a laje.
Unitário |  | Ud |  | Descrição | Rend. | Preço unitário | Importância
mt36bsp010H |  | Ud |  | Sifão de pavimento de PVC, de 110 mm de diâmetro e 90 mm de altura, com cinco entradas de 40 mm de diâmetro e uma saída de 50 mm de diâmetro, com grelha de aço inoxidável. | 1 | 1189.25 | 1189.25
mt36tie010fd |  | m |  | Tubo de PVC, série B, de 110 mm de diâmetro e 3,2 mm de espessura, com extremo abocardado, segundo NP EN 1329-1, com o preço incrementado em 15% relativamente a acessórios e peças especiais. | 0.7 | 557.07 | 389.95
mt11var009 |  | l |  | Líquido de limpeza para colagem com adesivo de tubos e acessórios de PVC. | 0.04 | 1427.82 | 57.11
mt11var010 |  | l |  | Cola para tubos e acessórios de PVC. | 0.08 | 1978.44 | 158.28
mo008 |  | h |  | Oficial de 1ª canalizador. | 0.302 | 101.3 | 30.59
mo107 |  | h |  | Ajudante de canalizador. | 0.151 | 73.01 | 11.02
|  | % |  | Custos directos complementares | 2 | 1836.2 | 36.72
Custo de manutenção decenal: 262,21MT nos primeiros 10 anos. | [5 empty] | Total: | 1872.92