## Folha 1
ISD008 | Ud |  | Sifão de pavimento.
Sifão de pavimento de PVC, de 110 mm de diâmetro, com tampa cega de aço inoxidável, embebido.
Unitário |  | Ud |  | Descrição | Rend. | Preço unitário | Importância
mt36bsp010G |  | Ud |  | Sifão de pavimento de PVC, de 110 mm de diâmetro e 90 mm de altura, com cinco entradas de 40 mm de diâmetro e uma saída de 50 mm de diâmetro, com tampa cega de aço inoxidável. | 1 | 1137.53 | 1137.53
mo008 |  | h |  | Oficial de 1ª canalizador. | 0.181 | 101.3 | 18.34
mo107 |  | h |  | Ajudante de canalizador. | 0.091 | 73.01 | 6.64
|  | % |  | Custos directos complementares | 2 | 1162.51 | 23.25
Custo de manutenção decenal: 166,01MT nos primeiros 10 anos. | [5 empty] | Total: | 1185.76