## Folha 1
ISD008 | Ud |  | Sifão de pavimento.
Sifão de pavimento de polipropileno, de 110 mm de diâmetro, com tampa cega de aço inoxidável, embebido.
Unitário |  | Ud |  | Descrição | Rend. | Preço unitário | Importância
mt36boa100a |  | Ud |  | Sifão de pavimento de polipropileno, de 110 mm de diâmetro, com três entradas de 40 mm de diâmetro e uma saída de 50 mm de diâmetro, com tampa cega de aço inoxidável. | 1 | 792.28 | 792.28
mo007 |  | h |  | Oficial de 1ª canalizador. | 0.192 | 82.99 | 15.93
mo100 |  | h |  | Ajudante de canalizador. | 0.096 | 52.71 | 5.06
|  | % |  | Meios auxiliares | 2 | 813.27 | 16.27
|  | % |  | Custos indirectos | 3 | 829.54 | 24.89
Custo de manutenção decenal: 119,62MT nos primeiros 10 anos. | [5 empty] | Total: | 854.43