## Folha 1
ISD008 | Ud |  | Sifão de pavimento.
Sifão de pavimento de PVC, insonorizado, de 110 mm de diâmetro, com tampa cega de aço inoxidável, embebido.
Unitário |  | Ud |  | Descrição | Rend. | Preço unitário | Importância
mt36bsq015a |  | Ud |  | Sifão de pavimento de PVC, insonorizado, de 110 mm de diâmetro, com cinco entradas de 40 mm de diâmetro e uma saída de 50 mm de diâmetro, com tampa cega de aço inoxidável. | 1 | 991.47 | 991.47
mo008 |  | h |  | Oficial de 1ª canalizador. | 0.181 | 101.3 | 18.34
mo107 |  | h |  | Ajudante de canalizador. | 0.091 | 73.01 | 6.64
|  | % |  | Custos directos complementares | 2 | 1016.45 | 20.33
Custo de manutenção decenal: 145,15MT nos primeiros 10 anos. | [5 empty] | Total: | 1036.78