## Folha 1
ISG020 | m² |  |  | Conduta de ventilação de secção rectangular.
Condutas de chapa galvanizada de 0,6 mm de espessura, com classificação de resistência ao fogo E600/120 e juntas transversais com bainha deslizante tipo baioneta.
Unitário |  | Ud | Descrição |  | Rend. | Preço unitário | Importância
mt42con115b |  | Ud | Repercussão, por m², de material auxiliar para fixação à obra de condutas autoportantes para a distribuição de ar em ventilação e climatização. |  | 1 | 76.14 | 76.14
mt42con110b |  | m² | Chapa galvanizada de 0,6 mm de espessura, com classificação de resistência ao fogo E600/120 e juntas transversais com bainha deslizante tipo baioneta, para a formação de condutas autoportantes para a distribuição de ar em ventilação e climatização. |  | 1.05 | 507.59 | 532.97
mo011 |  | h | Oficial de 1ª montador de condutas de chapa metálica. |  | 0.568 | 66.79 | 37.94
mo079 |  | h | Ajudante de montador de condutas de chapa metálica. |  | 0.568 | 42.66 | 24.23
|  | % | Meios auxiliares |  | 2 | 671.28 | 13.43
|  | % | Custos indirectos |  | 3 | 684.71 | 20.54
Custo de manutenção decenal: 119,89MT nos primeiros 10 anos. | [5 empty] | Total: | 705.25