## Folha 1
ISG020 | m² |  | Conduta de ventilação de secção rectangular.
Condutas de chapa galvanizada de 0,8 mm de espessura e juntas transversais com bainha deslizante tipo baioneta.
Unitário |  | Ud |  | Descrição | Rend. | Preço unitário | Importância
mt42con115c |  | Ud |  | Repercussão, por m², de material auxiliar para fixação à obra de condutas autoportantes para a distribuição de ar em ventilação e climatização. | 1 | 73.25 | 73.25
mt42con110c |  | m² |  | Chapa galvanizada de 0,8 mm de espessura, e juntas transversais com bainha deslizante tipo baioneta, para a formação de condutas autoportantes para a distribuição de ar em ventilação e climatização. | 1.05 | 488.33 | 512.75
mo011 |  | h |  | Oficial de 1ª montador de condutas de chapa metálica. | 0.568 | 66.79 | 37.94
mo079 |  | h |  | Ajudante de montador de condutas de chapa metálica. | 0.568 | 42.66 | 24.23
|  | % |  | Meios auxiliares | 2 | 648.17 | 12.96
|  | % |  | Custos indirectos | 3 | 661.13 | 19.83
Custo de manutenção decenal: 115,76MT nos primeiros 10 anos. | [5 empty] | Total: | 680.96