## Folha 1
ISG020 | m² |  |  | Conduta de ventilação de secção rectangular.
Condutas de chapa galvanizada de 0,8 mm de espessura, com classificação de resistência ao fogo E600/120 e juntas transversais com bainha deslizante tipo baioneta.
Unitário |  | Ud | Descrição |  | Rend. | Preço unitário | Importância
mt42con115d |  | Ud | Repercussão, por m², de material auxiliar para fixação à obra de condutas autoportantes para a distribuição de ar em ventilação e climatização. |  | 1 | 89.67 | 89.67
mt42con110d |  | m² | Chapa galvanizada de 0,8 mm de espessura, com classificação de resistência ao fogo E600/120 e juntas transversais com bainha deslizante tipo baioneta, para a formação de condutas autoportantes para a distribuição de ar em ventilação e climatização. |  | 1.05 | 597.85 | 627.74
mo011 |  | h | Oficial de 1ª montador de condutas de chapa metálica. |  | 0.631 | 66.79 | 42.14
mo079 |  | h | Ajudante de montador de condutas de chapa metálica. |  | 0.631 | 42.66 | 26.92
|  | % | Meios auxiliares |  | 2 | 786.47 | 15.73
|  | % | Custos indirectos |  | 3 | 802.2 | 24.07
Custo de manutenção decenal: 140,47MT nos primeiros 10 anos. | [5 empty] | Total: | 826.27