## Folha 1
ISG020 | m² |  |  | Conduta de ventilação de secção rectangular.
Condutas de chapa galvanizada de 1,2 mm de espessura, com classificação de resistência ao fogo E600/120 e juntas transversais com bainha deslizante tipo baioneta.
Unitário |  | Ud | Descrição |  | Rend. | Preço unitário | Importância
mt42con115h |  | Ud | Repercussão, por m², de material auxiliar para fixação à obra de condutas autoportantes para a distribuição de ar em ventilação e climatização. |  | 1 | 110.75 | 110.75
mt42con110h |  | m² | Chapa galvanizada de 1,2 mm de espessura, com classificação de resistência ao fogo E600/120 e juntas transversais com bainha deslizante tipo baioneta, para a formação de condutas autoportantes para a distribuição de ar em ventilação e climatização. |  | 1.05 | 738.32 | 775.24
mo011 |  | h | Oficial de 1ª montador de condutas de chapa metálica. |  | 0.758 | 66.79 | 50.63
mo079 |  | h | Ajudante de montador de condutas de chapa metálica. |  | 0.758 | 42.66 | 32.34
|  | % | Meios auxiliares |  | 2 | 968.96 | 19.38
|  | % | Custos indirectos |  | 3 | 988.34 | 29.65
Custo de manutenção decenal: 173,06MT nos primeiros 10 anos. | [5 empty] | Total: | 1017.99