## Folha 1
ISG020 | m² |  | Conduta de ventilação de secção rectangular.
Condutas de chapa galvanizada de 0,6 mm de espessura e juntas transversais com abraçadeira tipo Metu.
Unitário |  | Ud |  | Descrição | Rend. | Preço unitário | Importância
mt42con115k |  | Ud |  | Repercussão, por m², de material auxiliar para fixação à obra de condutas autoportantes para a distribuição de ar em ventilação e climatização. | 1 | 76.6 | 76.6
mt42con110k |  | m² |  | Chapa galvanizada de 0,6 mm de espessura, e juntas transversais com abraçadeira tipo Metu e vedada com massa resistente a altas temperaturas, para a formação de condutas autoportantes para a distribuição de ar em ventilação e climatização. | 1.05 | 510.63 | 536.16
mo011 |  | h |  | Oficial de 1ª montador de condutas de chapa metálica. | 0.505 | 66.79 | 33.73
mo079 |  | h |  | Ajudante de montador de condutas de chapa metálica. | 0.505 | 42.66 | 21.54
|  | % |  | Meios auxiliares | 2 | 668.03 | 13.36
|  | % |  | Custos indirectos | 3 | 681.39 | 20.44
Custo de manutenção decenal: 119,31MT nos primeiros 10 anos. | [5 empty] | Total: | 701.83