## Folha 1
ISG020 | m² |  |  | Conduta de ventilação de secção rectangular.
Condutas de chapa galvanizada de 0,6 mm de espessura, com classificação de resistência ao fogo E600/120 e juntas transversais com abraçadeira tipo Metu.
Unitário |  | Ud | Descrição |  | Rend. | Preço unitário | Importância
mt42con115l |  | Ud | Repercussão, por m², de material auxiliar para fixação à obra de condutas autoportantes para a distribuição de ar em ventilação e climatização. |  | 1 | 91.05 | 91.05
mt42con110l |  | m² | Chapa galvanizada de 0,6 mm de espessura, com classificação de resistência ao fogo E600/120 e juntas transversais com abraçadeira tipo Metu e vedada com massa resistente a altas temperaturas, para a formação de condutas autoportantes para a distribuição de ar em ventilação e climatização. |  | 1.05 | 606.98 | 637.33
mo011 |  | h | Oficial de 1ª montador de condutas de chapa metálica. |  | 0.568 | 66.79 | 37.94
mo079 |  | h | Ajudante de montador de condutas de chapa metálica. |  | 0.568 | 42.66 | 24.23
|  | % | Meios auxiliares |  | 2 | 790.55 | 15.81
|  | % | Custos indirectos |  | 3 | 806.36 | 24.19
Custo de manutenção decenal: 141,19MT nos primeiros 10 anos. | [5 empty] | Total: | 830.55