## Folha 1
ISG020 | m² |  |  | Conduta de ventilação de secção rectangular.
Condutas de chapa galvanizada de 1,0 mm de espessura, com classificação de resistência ao fogo E600/120 e juntas transversais com abraçadeira tipo Metu.
Unitário |  | Ud | Descrição |  | Rend. | Preço unitário | Importância
mt42con115p |  | Ud | Repercussão, por m², de material auxiliar para fixação à obra de condutas autoportantes para a distribuição de ar em ventilação e climatização. |  | 1 | 116.45 | 116.45
mt42con110p |  | m² | Chapa galvanizada de 1,0 mm de espessura, com classificação de resistência ao fogo E600/120 e juntas transversais com abraçadeira tipo Metu e vedada com massa resistente a altas temperaturas, para a formação de condutas autoportantes para a distribuição de ar em ventilação e climatização. |  | 1.05 | 776.34 | 815.16
mo011 |  | h | Oficial de 1ª montador de condutas de chapa metálica. |  | 0.694 | 66.79 | 46.35
mo079 |  | h | Ajudante de montador de condutas de chapa metálica. |  | 0.694 | 42.66 | 29.61
|  | % | Meios auxiliares |  | 2 | 1007.57 | 20.15
|  | % | Custos indirectos |  | 3 | 1027.72 | 30.83
Custo de manutenção decenal: 179,95MT nos primeiros 10 anos. | [5 empty] | Total: | 1058.55