## Folha 1
ISG020 | m² |  | Conduta de ventilação de secção rectangular.
Condutas de chapa galvanizada de 1,5 mm de espessura e juntas transversais com abraçadeira tipo Metu.
Unitário |  | Ud |  | Descrição | Rend. | Preço unitário | Importância
mt42con115s |  | Ud |  | Repercussão, por m², de material auxiliar para fixação à obra de condutas autoportantes para a distribuição de ar em ventilação e climatização. | 1 | 110.59 | 110.59
mt42con110s |  | m² |  | Chapa galvanizada de 1,5 mm de espessura, e juntas transversais com abraçadeira tipo Metu e vedada com massa resistente a altas temperaturas, para a formação de condutas autoportantes para a distribuição de ar em ventilação e climatização. | 1.05 | 737.3 | 774.17
mo011 |  | h |  | Oficial de 1ª montador de condutas de chapa metálica. | 0.758 | 66.79 | 50.63
mo079 |  | h |  | Ajudante de montador de condutas de chapa metálica. | 0.758 | 42.66 | 32.34
|  | % |  | Meios auxiliares | 2 | 967.73 | 19.35
|  | % |  | Custos indirectos | 3 | 987.08 | 29.61
Custo de manutenção decenal: 172,84MT nos primeiros 10 anos. | [5 empty] | Total: | 1016.69