## Folha 1
ISG020 | m² |  |  | Conduta de ventilação de secção rectangular.
Condutas de chapa galvanizada de 1,5 mm de espessura, com classificação de resistência ao fogo E600/120 e juntas transversais com abraçadeira tipo Metu.
Unitário |  | Ud | Descrição |  | Rend. | Preço unitário | Importância
mt42con115t |  | Ud | Repercussão, por m², de material auxiliar para fixação à obra de condutas autoportantes para a distribuição de ar em ventilação e climatização. |  | 1 | 139.5 | 139.5
mt42con110t |  | m² | Chapa galvanizada de 1,5 mm de espessura, com classificação de resistência ao fogo E600/120 e juntas transversais com abraçadeira tipo Metu e vedada com massa resistente a altas temperaturas, para a formação de condutas autoportantes para a distribuição de ar em ventilação e climatização. |  | 1.05 | 929.99 | 976.49
mo011 |  | h | Oficial de 1ª montador de condutas de chapa metálica. |  | 0.821 | 66.79 | 54.83
mo079 |  | h | Ajudante de montador de condutas de chapa metálica. |  | 0.821 | 42.66 | 35.02
|  | % | Meios auxiliares |  | 2 | 1205.84 | 24.12
|  | % | Custos indirectos |  | 3 | 1229.96 | 36.9
Custo de manutenção decenal: 215,37MT nos primeiros 10 anos. | [5 empty] | Total: | 1266.86