## Folha 1
ISG028 | m | Conduta de ventilação de secção oval.
Conduta oval de parede simples helicoidal de aço galvanizado, de 620x320 mm e 0,8 mm de espessura.
Unitário |  | Ud | Descrição | Rend. | Preço unitário | Importância
mt42coa100qb |  | m | Conduta oval de parede simples helicoidal de aço galvanizado, de 620x320 mm e 0,8 mm de espessura, com reforços, fornecida em tramos de 3 m, para instalações de ventilação e climatização. | 1.05 | 3260.61 | 3423.64
mt42coa190q |  | Ud | Repercussão, por m, de material auxiliar para fixação de condutas ovais de ar de 620x320 mm em instalações de ventilação e climatização. | 1 | 403.38 | 403.38
mo011 |  | h | Oficial de 1ª montador de condutas de chapa metálica. | 0.063 | 66.79 | 4.21
mo079 |  | h | Ajudante de montador de condutas de chapa metálica. | 0.063 | 42.66 | 2.69
|  | % | Meios auxiliares | 2 | 3833.92 | 76.68
|  | % | Custos indirectos | 3 | 3910.6 | 117.32
Custo de manutenção decenal: 684,75MT nos primeiros 10 anos. |  |  |  |  | Total: | 4027.92