## Folha 1
ISG028 | m | Conduta de ventilação de secção oval.
Conduta oval de parede simples helicoidal de aço galvanizado, de 895x415 mm e 0,8 mm de espessura.
Unitário |  | Ud | Descrição | Rend. | Preço unitário | Importância
mt42coa100ub |  | m | Conduta oval de parede simples helicoidal de aço galvanizado, de 895x415 mm e 0,8 mm de espessura, com reforços, fornecida em tramos de 3 m, para instalações de ventilação e climatização. | 1.05 | 6468.59 | 6792.02
mt42coa190u |  | Ud | Repercussão, por m, de material auxiliar para fixação de condutas ovais de ar de 895x415 mm em instalações de ventilação e climatização. | 1 | 800.23 | 800.23
mo011 |  | h | Oficial de 1ª montador de condutas de chapa metálica. | 0.063 | 66.79 | 4.21
mo079 |  | h | Ajudante de montador de condutas de chapa metálica. | 0.063 | 42.66 | 2.69
|  | % | Meios auxiliares | 2 | 7599.15 | 151.98
|  | % | Custos indirectos | 3 | 7751.13 | 232.53
Custo de manutenção decenal: 1.357,22MT nos primeiros 10 anos. |  |  |  |  | Total: | 7983.66