## Folha 1
ISG028 | m | Conduta de ventilação de secção oval.
Conduta oval de parede simples helicoidal de aço galvanizado, de 425x130 mm e 0,6 mm de espessura.
Unitário |  | Ud | Descrição | Rend. | Preço unitário | Importância
mt42coa100ea |  | m | Conduta oval de parede simples helicoidal de aço galvanizado, de 425x130 mm e 0,6 mm de espessura, fornecida em tramos de 3 m, para instalações de ventilação e climatização. | 1.05 | 2168.16 | 2276.57
mt42coa190e |  | Ud | Repercussão, por m, de material auxiliar para fixação de condutas ovais de ar de 425x130 mm em instalações de ventilação e climatização. | 1 | 268.22 | 268.22
mo011 |  | h | Oficial de 1ª montador de condutas de chapa metálica. | 0.063 | 66.79 | 4.21
mo079 |  | h | Ajudante de montador de condutas de chapa metálica. | 0.063 | 42.66 | 2.69
|  | % | Meios auxiliares | 2 | 2551.69 | 51.03
|  | % | Custos indirectos | 3 | 2602.72 | 78.08
Custo de manutenção decenal: 455,74MT nos primeiros 10 anos. |  |  |  |  | Total: | 2680.8