## Folha 1
ISG029 | Ud | Peça especial para conduta de ventilação de secção oval.
Curva horizontal 30°, para conduta oval de aço galvanizado, de 360x80 mm.
Unitário |  |  | Ud | Descrição | Rend. | Preço unitário | Importância
mt42coa118aaa |  |  | Ud | Curva horizontal 30°, para conduta oval de aço galvanizado, de 360x80 mm. | 1 | 8248.66 | 8248.66
mo011 |  |  | h | Oficial de 1ª montador de condutas de chapa metálica. | 0.126 | 66.79 | 8.42
mo079 |  |  | h | Ajudante de montador de condutas de chapa metálica. | 0.126 | 42.66 | 5.38
|  |  | % | Meios auxiliares | 2 | 8262.46 | 165.25
|  |  | % | Custos indirectos | 3 | 8427.71 | 252.83
Custo de manutenção decenal: 1.475,69MT nos primeiros 10 anos. | [5 empty] | Total: | 8680.54