## Folha 1
ISM022 | Ud |  | Regulador de caudal.
Módulo de regulação de caudal de ar constante, para 15 m³/h de caudal, para ventilação mecânica.
Unitário |  | Ud |  | Descrição | Rend. | Preço unitário | Importância
mt20sva110aa |  | Ud |  | Módulo de regulação de caudal de ar constante, para 15 m³/h de caudal e intervalo de pressão estática de 50 a 200 Pa, nível de pressão sonora 25 dBA a 100 Pa formado por corpo de chapa de aço galvanizado de 125 mm de diâmetro, junta de estanquidade de borracha e regulador de plástico com membrana de silicone e mola de recuperação, colocado no interior da conduta de admissão ou extracção. | 1 | 1277.28 | 1277.28
mo009 |  | h |  | Oficial de 1ª montador. | 0.192 | 66.79 | 12.82
mo075 |  | h |  | Ajudante de montador. | 0.192 | 42.66 | 8.19
|  | % |  | Meios auxiliares | 2 | 1298.29 | 25.97
|  | % |  | Custos indirectos | 3 | 1324.26 | 39.73
Custo de manutenção decenal: 136,40MT nos primeiros 10 anos. | [5 empty] | Total: | 1363.99