## Folha 1
ISM023 | Ud |  | Grelha para interiores.
Grelha de alumínio anodizado, com lâminas horizontais fixas, saída de ar com inclinação, cor natural, para ventilação mecânica.
Unitário |  | Ud |  | Descrição | Rend. | Preço unitário | Importância
mt20sva152a |  | Ud |  | Grelha de alumínio anodizado, com lâminas horizontais fixas de alumínio extrudido, saída de ar com inclinação, cor natural, para conduta de admissão ou extracção, de 125 mm de diâmetro. | 1 | 2967.26 | 2967.26
mo009 |  | h |  | Oficial de 1ª montador. | 0.192 | 66.79 | 12.82
mo075 |  | h |  | Ajudante de montador. | 0.192 | 42.66 | 8.19
|  | % |  | Meios auxiliares | 2 | 2988.27 | 59.77
|  | % |  | Custos indirectos | 3 | 3048.04 | 91.44
Custo de manutenção decenal: 156,97MT nos primeiros 10 anos. | [5 empty] | Total: | 3139.48