## Folha 1
ISM024 |  | Ud | Grelha para exteriores.
Grelha circular de plástico, com lâminas horizontais e verticais fixas, saída de ar perpendicular à grelha, para conduta de admissão ou extracção de 400 mm de diâmetro, para ventilação mecânica.
Unitário | Ud | Descrição |  | Rend. | Preço unitário | Importância
mt20svs640ii | Ud | Grelha circular de plástico, com lâminas horizontais e verticais fixas, saída de ar perpendicular à grelha, cor branca, para conduta de admissão ou extracção, de 400 mm de diâmetro. |  | 1 | 1953.97 | 1953.97
mo009 | h | Oficial de 1ª montador. |  | 0.319 | 66.79 | 21.31
mo075 | h | Ajudante de montador. |  | 0.319 | 42.66 | 13.61
| % | Meios auxiliares |  | 2 | 1988.89 | 39.78
| % | Custos indirectos |  | 3 | 2028.67 | 60.86
Custo de manutenção decenal: 104,48MT nos primeiros 10 anos. |  |  |  |  | Total: | 2089.53