## Folha 1
ISM024 |  | Ud | Grelha para exteriores.
Grelha circular de alumínio anodizado, com lâminas horizontais fixas, saída de ar com inclinação de 15°, para conduta de admissão ou extracção, de 200 mm de diâmetro, para ventilação mecânica.
Unitário | Ud | Descrição |  | Rend. | Preço unitário | Importância
mt20sva190c | Ud | Grelha circular de alumínio anodizado, com lâminas horizontais fixas, saída de ar com inclinação de 15°, cor natural, contra a chuva, com rede de protecção contra a entrada de folhas e pássaros, para conduta de admissão ou extracção, de 200 mm de diâmetro. |  | 1 | 5461.67 | 5461.67
mo009 | h | Oficial de 1ª montador. |  | 0.319 | 66.79 | 21.31
mo075 | h | Ajudante de montador. |  | 0.319 | 42.66 | 13.61
| % | Meios auxiliares |  | 2 | 5496.59 | 109.93
| % | Custos indirectos |  | 3 | 5606.52 | 168.2
Custo de manutenção decenal: 288,74MT nos primeiros 10 anos. |  |  |  |  | Total: | 5774.72