## Folha 1
ISM024 |  | Ud |  | Grelha para exteriores.
Grelha circular de alumínio com lâminas horizontais fixas, saída de ar com inclinação de 15°, para conduta de admissão ou extracção, de 500 mm de diâmetro, para ventilação mecânica.
Unitário | Ud |  | Descrição |  | Rend. | Preço unitário | Importância
mt20sva190h | Ud |  | Grelha circular de alumínio com lâminas horizontais fixas, saída de ar com inclinação de 15°, contra a chuva, com rede de protecção contra a entrada de folhas e pássaros, para conduta de admissão ou extracção, de 500 mm de diâmetro. |  | 1 | 25588.97 | 25588.97
mo009 | h |  | Oficial de 1ª montador. |  | 0.319 | 66.79 | 21.31
mo075 | h |  | Ajudante de montador. |  | 0.319 | 42.66 | 13.61
| % |  | Meios auxiliares |  | 2 | 25623.89 | 512.48
| % |  | Custos indirectos |  | 3 | 26136.37 | 784.09
Custo de manutenção decenal: 1.346,02MT nos primeiros 10 anos. | [5 empty] | Total: | 26920.46