## Folha 1
ISM024 |  | Ud |  | Grelha para exteriores.
Grelha circular de alumínio com lâminas horizontais fixas, saída de ar com inclinação de 15°, para conduta de admissão ou extracção, de 560 mm de diâmetro, para ventilação mecânica.
Unitário | Ud |  | Descrição |  | Rend. | Preço unitário | Importância
mt20sva190i | Ud |  | Grelha circular de alumínio com lâminas horizontais fixas, saída de ar com inclinação de 15°, contra a chuva, com rede de protecção contra a entrada de folhas e pássaros, para conduta de admissão ou extracção, de 560 mm de diâmetro. |  | 1 | 42934.85 | 42934.85
mo009 | h |  | Oficial de 1ª montador. |  | 0.319 | 66.79 | 21.31
mo075 | h |  | Ajudante de montador. |  | 0.319 | 42.66 | 13.61
| % |  | Meios auxiliares |  | 2 | 42969.77 | 859.4
| % |  | Custos indirectos |  | 3 | 43829.17 | 1314.88
Custo de manutenção decenal: 2.257,20MT nos primeiros 10 anos. | [5 empty] | Total: | 45144.05