## Folha 1
ISM024 | Ud |  | Grelha para exteriores.
Grelha quadrada de plástico, com lâminas horizontais móveis, para conduta de extracção de 120 mm de diâmetro, para ventilação mecânica.
Unitário |  | Ud |  | Descrição | Rend. | Preço unitário | Importância
mt20sva180c |  | Ud |  | Grelha quadrada de plástico, com lâminas horizontais móveis, cor branca RAL 9010, para conduta de extracção, de 120 mm de diâmetro. | 1 | 326.06 | 326.06
mo009 |  | h |  | Oficial de 1ª montador. | 0.319 | 66.79 | 21.31
mo075 |  | h |  | Ajudante de montador. | 0.319 | 42.66 | 13.61
|  | % |  | Meios auxiliares | 2 | 360.98 | 7.22
|  | % |  | Custos indirectos | 3 | 368.2 | 11.05
Custo de manutenção decenal: 18,96MT nos primeiros 10 anos. | [5 empty] | Total: | 379.25