## Folha 1
ISM025 | Ud |  | Recuperador de calor estático.
Permutador estático de fluxo cruzado, caudal máximo 300 m³/h, recuperação de calor de até 70%, de 890x571x270 mm, para ventilação mecânica.
Unitário |  | Ud |  | Descrição | Rend. | Preço unitário | Importância
mt20sva130aa |  | Ud |  | Permutador estático de fluxo cruzado, caudal máximo 300 m³/h, recuperação de calor de até 70%, de 890x571x270 mm, com caixa de polipropileno expandido, embocaduras de 160 mm de diâmetro, dois filtros EU4 de cassete com eficiência de 85% e terminal para evacuação de condensados. | 1 | 38360.46 | 38360.46
mo009 |  | h |  | Oficial de 1ª montador. | 0.319 | 66.79 | 21.31
mo075 |  | h |  | Ajudante de montador. | 0.319 | 42.66 | 13.61
|  | % |  | Meios auxiliares | 2 | 38395.38 | 767.91
|  | % |  | Custos indirectos | 3 | 39163.29 | 1174.9
Custo de manutenção decenal: 6.857,49MT nos primeiros 10 anos. | [5 empty] | Total: | 40338.19