## Folha 1
ISM027 | Ud | Comporta anti-retorno.
Comporta anti-retorno, de plástico, de 120 mm de diâmetro, para ventilação mecânica.
Unitário |  |  | Ud | Descrição | Rend. | Preço unitário | Importância
mt32exi040b |  |  | Ud | Comporta anti-retorno, de plástico, de 120 mm de diâmetro. | 1 | 474.08 | 474.08
mo009 |  |  | h | Oficial de 1ª montador. | 0.319 | 66.79 | 21.31
mo075 |  |  | h | Ajudante de montador. | 0.319 | 42.66 | 13.61
|  |  | % | Meios auxiliares | 2 | 509 | 10.18
|  |  | % | Custos indirectos | 3 | 519.18 | 15.58
Custo de manutenção decenal: 26,74MT nos primeiros 10 anos. | [5 empty] | Total: | 534.76