## Folha 1
ISM027 | Ud | Comporta anti-retorno.
Comporta anti-retorno, de plástico, de 125 mm de diâmetro, para ventilação mecânica.
Unitário |  | Ud | Descrição | Rend. | Preço unitário | Importância
mt32exp050bb |  | Ud | Comporta anti-retorno, de plástico, de 125 mm de diâmetro, com junta elástica. | 1 | 1437.78 | 1437.78
mo009 |  | h | Oficial de 1ª montador. | 0.319 | 66.79 | 21.31
mo075 |  | h | Ajudante de montador. | 0.319 | 42.66 | 13.61
|  | % | Meios auxiliares | 2 | 1472.7 | 29.45
|  | % | Custos indirectos | 3 | 1502.15 | 45.06
Custo de manutenção decenal: 77,36MT nos primeiros 10 anos. |  |  |  |  | Total: | 1547.21