## Folha 1
ISM027 | Ud | Comporta anti-retorno.
Comporta anti-retorno, de plástico, de 160 mm de diâmetro, para ventilação mecânica.
Unitário |  | Ud | Descrição | Rend. | Preço unitário | Importância
mt32exp050dd |  | Ud | Comporta anti-retorno, de plástico, de 160 mm de diâmetro, com junta elástica. | 1 | 1584.81 | 1584.81
mo009 |  | h | Oficial de 1ª montador. | 0.319 | 66.79 | 21.31
mo075 |  | h | Ajudante de montador. | 0.319 | 42.66 | 13.61
|  | % | Meios auxiliares | 2 | 1619.73 | 32.39
|  | % | Custos indirectos | 3 | 1652.12 | 49.56
Custo de manutenção decenal: 85,08MT nos primeiros 10 anos. |  |  |  |  | Total: | 1701.68