## Folha 1
ISM027 | Ud | Comporta anti-retorno.
Comporta anti-retorno, de plástico, de 200 mm de diâmetro, para ventilação mecânica.
Unitário |  | Ud | Descrição | Rend. | Preço unitário | Importância
mt32exp050ee |  | Ud | Comporta anti-retorno, de plástico, de 200 mm de diâmetro, com junta elástica. | 1 | 1735.23 | 1735.23
mo009 |  | h | Oficial de 1ª montador. | 0.319 | 66.79 | 21.31
mo075 |  | h | Ajudante de montador. | 0.319 | 42.66 | 13.61
|  | % | Meios auxiliares | 2 | 1770.15 | 35.4
|  | % | Custos indirectos | 3 | 1805.55 | 54.17
Custo de manutenção decenal: 92,99MT nos primeiros 10 anos. |  |  |  |  | Total: | 1859.72