## Folha 1
ISM027 | Ud |  | Comporta anti-retorno.
Comporta anti-retorno, de plástico, de 250 mm de diâmetro, para ventilação mecânica.
Unitário |  | Ud |  | Descrição | Rend. | Preço unitário | Importância
mt32exp050ff |  | Ud |  | Comporta anti-retorno, de plástico, de 250 mm de diâmetro, com junta elástica. | 1 | 2102.07 | 2102.07
mo009 |  | h |  | Oficial de 1ª montador. | 0.319 | 66.79 | 21.31
mo075 |  | h |  | Ajudante de montador. | 0.319 | 42.66 | 13.61
|  | % |  | Meios auxiliares | 2 | 2136.99 | 42.74
|  | % |  | Custos indirectos | 3 | 2179.73 | 65.39
Custo de manutenção decenal: 112,26MT nos primeiros 10 anos. | [5 empty] | Total: | 2245.12