## Folha 1
ISM027 | Ud | Comporta anti-retorno.
Comporta anti-retorno, de plástico, de 315 mm de diâmetro, para ventilação mecânica.
Unitário |  | Ud | Descrição | Rend. | Preço unitário | Importância
mt32exp050gg |  | Ud | Comporta anti-retorno, de plástico, de 315 mm de diâmetro, com junta elástica. | 1 | 2456.31 | 2456.31
mo009 |  | h | Oficial de 1ª montador. | 0.319 | 66.79 | 21.31
mo075 |  | h | Ajudante de montador. | 0.319 | 42.66 | 13.61
|  | % | Meios auxiliares | 2 | 2491.23 | 49.82
|  | % | Custos indirectos | 3 | 2541.05 | 76.23
Custo de manutenção decenal: 130,86MT nos primeiros 10 anos. |  |  |  |  | Total: | 2617.28