## Folha 1
ISM027 | Ud | Comporta anti-retorno.
Comporta anti-retorno, metálica, de 150 mm de diâmetro, para ventilação mecânica.
Unitário |  |  | Ud | Descrição | Rend. | Preço unitário | Importância
mt32exp030ee |  |  | Ud | Comporta anti-retorno, metálica, de 150 mm de diâmetro. | 1 | 694.39 | 694.39
mo009 |  |  | h | Oficial de 1ª montador. | 0.319 | 66.79 | 21.31
mo075 |  |  | h | Ajudante de montador. | 0.319 | 42.66 | 13.61
|  |  | % | Meios auxiliares | 2 | 729.31 | 14.59
|  |  | % | Custos indirectos | 3 | 743.9 | 22.32
Custo de manutenção decenal: 38,31MT nos primeiros 10 anos. | [5 empty] | Total: | 766.22