## Folha 1
ISM027 | Ud | Comporta anti-retorno.
Comporta anti-retorno, metálica, de 250 mm de diâmetro, para ventilação mecânica.
Unitário |  |  | Ud | Descrição | Rend. | Preço unitário | Importância
mt32exp030hh |  |  | Ud | Comporta anti-retorno, metálica, de 250 mm de diâmetro. | 1 | 1341.7 | 1341.7
mo009 |  |  | h | Oficial de 1ª montador. | 0.319 | 66.79 | 21.31
mo075 |  |  | h | Ajudante de montador. | 0.319 | 42.66 | 13.61
|  |  | % | Meios auxiliares | 2 | 1376.62 | 27.53
|  |  | % | Custos indirectos | 3 | 1404.15 | 42.12
Custo de manutenção decenal: 72,31MT nos primeiros 10 anos. | [5 empty] | Total: | 1446.27