## Folha 1
ISS008 | Ud |  | Sifão em linha.
Sifão em linha de PVC, cor cinzento, de 110 mm de diâmetro.
Unitário |  | Ud |  | Descrição | Rend. | Preço unitário | Importância
mt11var120b |  | Ud |  | Sifão em linha de PVC, cor cinzento, visitável, com união macho/fêmea, de 110 mm de diâmetro. | 1 | 3883.06 | 3883.06
mo008 |  | h |  | Oficial de 1ª canalizador. | 0.425 | 101.3 | 43.05
|  | % |  | Custos directos complementares | 2 | 3926.11 | 78.52
Custo de manutenção decenal: 921,06MT nos primeiros 10 anos. | [5 empty] | Total: | 4004.63