## Folha 1
ISS008 | Ud |  | Sifão em linha.
Sifão em linha de PVC, cor cinzento, de 125 mm de diâmetro.
Unitário |  | Ud |  | Descrição | Rend. | Preço unitário | Importância
mt11var120d |  | Ud |  | Sifão em linha de PVC, cor cinzento, visitável, com união macho/fêmea, de 125 mm de diâmetro. | 1 | 5047.18 | 5047.18
mo008 |  | h |  | Oficial de 1ª canalizador. | 0.485 | 101.3 | 49.13
|  | % |  | Custos directos complementares | 2 | 5096.31 | 101.93
Custo de manutenção decenal: 1.195,60MT nos primeiros 10 anos. | [5 empty] | Total: | 5198.24