## Folha 1
ITE010 | Ud |  |  | Escada mecânica.
Escada mecânica eléctrica, para interior, de 30° de inclinação, para vencer uma altura de 2 m, com uma largura útil de 1,1 m, balaustrada de 1,0 m e 0,5 m/s de velocidade.
Unitário |  | Ud | Descrição |  | Rend. | Preço unitário | Importância
mt39emc010b |  | Ud | Escada mecânica eléctrica, para interior, de 30° de inclinação, para vencer uma altura de 2 m, com uma largura útil de 1,1 m, balaustrada de 1,0 m e 0,5 m/s de velocidade. Segundo EN 115-1. |  | 1 | 6536270.5 | 6536270.5
mt39www020 |  | Ud | Material auxiliar para instalações de transporte. |  | 1 | 508.05 | 508.05
mo015 |  | h | Oficial de 1ª instalador de aparelhos elevatórios. |  | 67.524 | 91.43 | 6173.72
mo083 |  | h | Ajudante de instalador de aparelhos elevatórios. |  | 67.524 | 58.07 | 3921.12
|  | % | Meios auxiliares |  | 2 | 6546873.39 | 130937.47
|  | % | Custos indirectos |  | 3 | 6677810.86 | 200334.33
Custo de manutenção decenal: 4.402.012,92MT nos primeiros 10 anos. | [5 empty] | Total: | 6878145.19