## Folha 1
ITE010 | Ud |  |  | Escada mecânica.
Escada mecânica eléctrica, para interior, de 30° de inclinação, para vencer uma altura de 3 m, com uma largura útil de 0,8 m, balaustrada de 1,0 m e 0,5 m/s de velocidade.
Unitário |  | Ud | Descrição |  | Rend. | Preço unitário | Importância
mt39emc010c |  | Ud | Escada mecânica eléctrica, para interior, de 30° de inclinação, para vencer uma altura de 3 m, com uma largura útil de 0,8 m, balaustrada de 1,0 m e 0,5 m/s de velocidade. Segundo EN 115-1. |  | 1 | 6076924.96 | 6076924.96
mt39www020 |  | Ud | Material auxiliar para instalações de transporte. |  | 1.5 | 508.05 | 762.08
mo015 |  | h | Oficial de 1ª instalador de aparelhos elevatórios. |  | 68.848 | 91.43 | 6294.77
mo083 |  | h | Ajudante de instalador de aparelhos elevatórios. |  | 68.848 | 58.07 | 3998
|  | % | Meios auxiliares |  | 2 | 6087979.81 | 121759.6
|  | % | Custos indirectos |  | 3 | 6209739.41 | 186292.18
Custo de manutenção decenal: 4.093.460,22MT nos primeiros 10 anos. | [5 empty] | Total: | 6396031.59