## Folha 1
ITE010 | Ud |  |  | Escada mecânica.
Escada mecânica eléctrica, para interior, de 30° de inclinação, para vencer uma altura de 3 m, com uma largura útil de 1,1 m, balaustrada de 1,0 m e 0,5 m/s de velocidade.
Unitário |  | Ud | Descrição |  | Rend. | Preço unitário | Importância
mt39emc010d |  | Ud | Escada mecânica eléctrica, para interior, de 30° de inclinação, para vencer uma altura de 3 m, com uma largura útil de 1,1 m, balaustrada de 1,0 m e 0,5 m/s de velocidade. Segundo EN 115-1. |  | 1 | 7068581.9 | 7068581.9
mt39www020 |  | Ud | Material auxiliar para instalações de transporte. |  | 1.5 | 508.05 | 762.08
mo015 |  | h | Oficial de 1ª instalador de aparelhos elevatórios. |  | 68.848 | 91.43 | 6294.77
mo083 |  | h | Ajudante de instalador de aparelhos elevatórios. |  | 68.848 | 58.07 | 3998
|  | % | Meios auxiliares |  | 2 | 7079636.75 | 141592.74
|  | % | Custos indirectos |  | 3 | 7221229.49 | 216636.88
Custo de manutenção decenal: 4.760.234,48MT nos primeiros 10 anos. | [5 empty] | Total: | 7437866.37