## Folha 1
ITE010 | Ud |  | Escada mecânica.
Escada mecânica eléctrica, para interior, de 30° de inclinação, para vencer uma altura de 4 m, com uma largura útil de 1,1 m, balaustrada de 1,0 m e 0,5 m/s de velocidade.
Unitário | Ud | Descrição |  | Rend. | Preço unitário | Importância
mt39emc010f | Ud | Escada mecânica eléctrica, para interior, de 30° de inclinação, para vencer uma altura de 4 m, com uma largura útil de 1,1 m, balaustrada de 1,0 m e 0,5 m/s de velocidade. Segundo EN 115-1. |  | 1 | 7654967.24 | 7654967.24
mt39www020 | Ud | Material auxiliar para instalações de transporte. |  | 2 | 508.05 | 1016.1
mo015 | h | Oficial de 1ª instalador de aparelhos elevatórios. |  | 70.172 | 91.43 | 6415.83
mo083 | h | Ajudante de instalador de aparelhos elevatórios. |  | 70.172 | 58.07 | 4074.89
| % | Meios auxiliares |  | 2 | 7666474.06 | 153329.48
| % | Custos indirectos |  | 3 | 7819803.54 | 234594.11
Custo de manutenção decenal: 5.154.814,50MT nos primeiros 10 anos. |  |  |  |  | Total: | 8054397.65