## Folha 1
ITE010 | Ud |  |  | Escada mecânica.
Escada mecânica eléctrica, para interior, de 30° de inclinação, para vencer uma altura de 5 m, com uma largura útil de 1,1 m, balaustrada de 1,0 m e 0,5 m/s de velocidade.
Unitário |  | Ud | Descrição |  | Rend. | Preço unitário | Importância
mt39emc010h |  | Ud | Escada mecânica eléctrica, para interior, de 30° de inclinação, para vencer uma altura de 5 m, com uma largura útil de 1,1 m, balaustrada de 1,0 m e 0,5 m/s de velocidade. Segundo EN 115-1. |  | 1 | 8169574.53 | 8169574.53
mt39www020 |  | Ud | Material auxiliar para instalações de transporte. |  | 2.5 | 508.05 | 1270.13
mo015 |  | h | Oficial de 1ª instalador de aparelhos elevatórios. |  | 71.496 | 91.43 | 6536.88
mo083 |  | h | Ajudante de instalador de aparelhos elevatórios. |  | 71.496 | 58.07 | 4151.77
|  | % | Meios auxiliares |  | 2 | 8181533.31 | 163630.67
|  | % | Custos indirectos |  | 3 | 8345163.98 | 250354.92
Custo de manutenção decenal: 5.501.132,10MT nos primeiros 10 anos. | [5 empty] | Total: | 8595518.9