## Folha 1
ITE010 | Ud |  | Escada mecânica.
Escada mecânica eléctrica, para interior, de 35° de inclinação, para vencer uma altura de 2 m, com uma largura útil de 0,8 m, balaustrada de 1,0 m e 0,5 m/s de velocidade.
Unitário | Ud | Descrição |  | Rend. | Preço unitário | Importância
mt39emc010i | Ud | Escada mecânica eléctrica, para interior, de 35° de inclinação, para vencer uma altura de 2 m, com uma largura útil de 0,8 m, balaustrada de 1,0 m e 0,5 m/s de velocidade. Segundo EN 115-1. |  | 1 | 5428603.48 | 5428603.48
mt39www020 | Ud | Material auxiliar para instalações de transporte. |  | 1 | 508.05 | 508.05
mo015 | h | Oficial de 1ª instalador de aparelhos elevatórios. |  | 67.524 | 91.43 | 6173.72
mo083 | h | Ajudante de instalador de aparelhos elevatórios. |  | 67.524 | 58.07 | 3921.12
| % | Meios auxiliares |  | 2 | 5439206.37 | 108784.13
| % | Custos indirectos |  | 3 | 5547990.5 | 166439.72
Custo de manutenção decenal: 3.657.235,34MT nos primeiros 10 anos. |  |  |  |  | Total: | 5714430.22