## Folha 1
ITE010 | Ud |  | Escada mecânica.
Escada mecânica eléctrica, para interior, de 35° de inclinação, para vencer uma altura de 3 m, com uma largura útil de 1,1 m, balaustrada de 1,0 m e 0,5 m/s de velocidade.
Unitário | Ud | Descrição |  | Rend. | Preço unitário | Importância
mt39emc010l | Ud | Escada mecânica eléctrica, para interior, de 35° de inclinação, para vencer uma altura de 3 m, com uma largura útil de 1,1 m, balaustrada de 1,0 m e 0,5 m/s de velocidade. Segundo EN 115-1. |  | 1 | 6870612.52 | 6870612.52
mt39www020 | Ud | Material auxiliar para instalações de transporte. |  | 1.5 | 508.05 | 762.08
mo015 | h | Oficial de 1ª instalador de aparelhos elevatórios. |  | 68.848 | 91.43 | 6294.77
mo083 | h | Ajudante de instalador de aparelhos elevatórios. |  | 68.848 | 58.07 | 3998
| % | Meios auxiliares |  | 2 | 6881667.37 | 137633.35
| % | Custos indirectos |  | 3 | 7019300.72 | 210579.02
Custo de manutenção decenal: 4.627.123,03MT nos primeiros 10 anos. |  |  |  |  | Total: | 7229879.74