## Folha 1
IVK030 | Ud |  | Extractor de chaminé para cozinha.
Extractor de chaminé giratório com chapéu dinâmico, de alumínio (Dureza H-24), para conduta de saída de 250 mm de diâmetro exterior, para ventilação de cozinhas. Inclusive elementos de fixação.
Unitário |  | Ud |  | Descrição | Rend. | Preço unitário | Importância
mt42cvc010a |  | Ud |  | Extractor de chaminé giratório com chapéu dinâmico, de alumínio (Dureza H-24), para conduta de saída de 250 mm de diâmetro exterior, com elementos de fixação. | 1 | 16037.3 | 16037.3
mo011 |  | h |  | Oficial de 1ª montador. | 0.199 | 136.52 | 27.17
mo080 |  | h |  | Ajudante de montador. | 0.099 | 99.31 | 9.83
|  | % |  | Custos directos complementares | 2 | 16074.3 | 321.49
Custo de manutenção decenal: 7.706,02MT nos primeiros 10 anos. | [5 empty] | Total: | 16395.79